## 44 MW t2 refinery
	crude	hi-st	sour water	L-oil	M-oil	H-oil	diesel	FG	naptha	H	water	NH3	sulfur	exhaust	CO2	lo-st	KW	pops	# modules

adv mod 1	-54	-6	18		48	6												6	4
adv mod 2		-3		12	-48		36											8	4
adv mod 3		-3		-12				18	12									8	0
light oil boiler		48		-54							-48			72	1			6	8/9
heavy oil boiler		48				-36					-48			90	1			6	2/3
FG boiler		48						-72			-48				72			6	0
H boiler		48								-72	-48							6	0
sour water stripper		-3	-36								21	9	12				-160	10	2
naptha to FG cracking		-3	6					30	-24								-160	12	0
diesel to naptha cracking		-3	6				-24		18								-160	12	0
heavy oil to naptha cracking						-12		12	18	-12							-160	12	0
H reformer								-36		42					36		-250	12	0
NH3 electrolizer										24		-24					-900	3	0

large diesel generator							-18							24			5000	2	8
T2 power turbine (4MW)		-24														24	4000	2	1
lo-st desal (3x + 2 pumps + 2 dumps)											216					-72	-1400	16	0

TOTALS	-216	8.66666666666666	0	0	0	0	0	0	0	0	-32.6666666666667	18	24	316	1.55555555555556	24	43680	106

## t3 refinery
	crude	hi-st	sour water	L-oil	M-oil	H-oil	diesel	FG	naptha	H	water	NH3	sulfur	exhaust	CO2	lo-st	KW	pops	# modules

adv mod 1	-54	-6	18		48	6												6	4
adv mod 2		-3		12	-48		36											8	4
adv mod 3		-3		-12				18	12									8	4
light oil boiler		48		-54							-48			72	1			6
heavy oil boiler		48				-36					-48			90	1			6
FG boiler		48						-72			-48				72			6
H boiler		48								-72	-48							6	4
sour water stripper		-3	-36								21	9	12				-160	10	3 3/4
naptha to FG cracking		-3	6					30	-24								-160	12	6 1/2
diesel to naptha cracking		-3	6				-24		18								-160	12	4
heavy oil to naptha cracking						-12		12	18	-12							-160	12	2
H reformer								-36		42					36		-250	12	8
NH3 electrolizer										24		-24					-900	3	0

large diesel generator							-18							24			5000	2	0
T2 power turbine (4MW)		-24														24	4000	2	4
lo-st desal (3x + 2 pumps + 2 dumps)											216					-72	-1400	16	1 1/3

TOTALS	-216	5.25	0	0	0	0	48	3	0	24	174.75	33.75	45	0	288	0	9533.33333333333	444

## current setup
	crude	hi-st	sour water	L-oil	M-oil	H-oil	diesel	FG	naptha	H	water	NH3	sulfur	exhaust	CO2	lo-st	KW	pops	# modules

adv mod 1	-54	-6	18		48	6												6	3
adv mod 2		-3		12	-48		36											8	3
adv mod 3		-3		-12				18	12									8	3
light oil boiler		48		-54							-48			72	1			6
heavy oil boiler		48				-36					-48			90	1			6
FG boiler		48						-72			-48				72			6	0
H boiler		48								-72	-48							6	2
sour water stripper		-3	-36								21	9	12				-160	10	2
naptha to FG cracking		-3	6					30	-24								-160	12	3
diesel to naptha cracking		-3	6				-24		18								-160	12	0
heavy oil to naptha cracking						-12		12	18	-12							-160	12	2
H reformer								-36		42					36		-250	12	4
NH3 electrolizer										24		-24					-900	3	0

large diesel generator							-18							24			5000	2	0
T2 power turbine (4MW)		-24														24	4000	2	2
lo-st desal (3x + 2 pumps + 2 dumps)											216					-72	-1400	16	1

TOTALS	-162	-3	0	0	0	-6	108	24	0	0	162	18	24	0	144	-24	4480	226

## next setup
	crude	hi-st	sour water	L-oil	M-oil	H-oil	diesel	FG	naptha	H	water	NH3	sulfur	exhaust	CO2	lo-st	KW	pops	# modules

adv mod 1	-54	-6	18		48	6												6	4
adv mod 2		-3		12	-48		36											8	4
adv mod 3		-3		-12				18	12									8	4
light oil boiler		48		-54							-48			72	1			6
heavy oil boiler		48				-36					-48			90	1			6
FG boiler		48						-72			-48				72			6	0
H boiler		48								-72	-48							6	4
sour water stripper		-3	-36								21	9	12				-160	10	3 3/4
naptha to FG cracking		-3	6					30	-24								-160	12	6 1/2
diesel to naptha cracking		-3	6				-24		18								-160	12	4
heavy oil to naptha cracking						-12		12	18	-12							-160	12	2
H reformer								-36		42					36		-250	12	8
NH3 electrolizer										24		-24					-900	3	0

large diesel generator							-18							24			5000	2	0
T2 power turbine (4MW)		-24														24	4000	2	4
lo-st desal (3x + 2 pumps + 2 dumps)											216					-72	-1400	16	1 1/3

TOTALS	-216	5.25	0	0	0	0	48	3	0	24	174.75	33.75	45	0	288	0	9533.33333333333	444

## water and power
	crude	hi-st	sour water	L-oil	M-oil	H-oil	diesel	FG	naptha	H	water	NH3	sulfur	exhaust	CO2	lo-st	KW	pops	# modules

adv mod 1	-54	-6	18		48	6												6	8
adv mod 2		-3		12	-48		36											8	8
adv mod 3		-3		-12				18	12									8	8
light oil boiler		48		-54							-48			72	1			6
heavy oil boiler		48				-36					-48			90	1			6
FG boiler		48						-72			-48				72			6
H boiler		48								-72	-48							6	10 1/2
sour water stripper		-3	-36								21	9	12				-160	10	8 2/3
naptha to FG cracking		-3	6					30	-24								-160	12	16
diesel to naptha cracking		-3	6				-24		18								-160	12	12
heavy oil to naptha cracking						-12		12	18	-12							-160	12	4
H reformer								-36		42					36		-250	12	18 2/3
NH3 electrolizer										24		-24					-900	3	3 1/4

large diesel generator							-18							24			5000	2	0
T2 power turbine (4MW)		-24														24	4000	2	12
lo-st desal (3x + 2 pumps + 2 dumps)											216					-72	-1400	16	4

TOTALS	-432	10	0	0	0	0	0	0	0	58	542	0	104	0	672	0	28301.6666666667	1044