## 44 MW t2 refinery
	crude	hi-st	sour water	L-oil	M-oil	H-oil	diesel	FG	naptha	H	water	NH3	sulfur	exhaust	CO2	lo-st	KW	pops	# modules

adv mod 1	-54	-6	18		48	6												6	4
adv mod 2		-3		12	-48		36											8	4
adv mod 3		-3		-12				18	12									8	0
light oil boiler		48		-54							-48			72	1			6	8/9
heavy oil boiler		48				-36					-48			90	1			6	2/3
FG boiler		48						-72			-48				72			6	0
H boiler		48								-72	-48							6	0
coal boiler		48									-48			60				6	0
sour water stripper		-3	-36								21	9	12				-160	10	2
naptha to FG cracking		-3	6					30	-24								-160	12	0
diesel to naptha cracking		-3	6				-24		18								-160	12	0
heavy oil to naptha cracking						-12		12	18	-12							-160	12	0
H reformer								-36		42					36		-250	12	0
NH3 electrolizer										24		-24					-900	3	0

large diesel generator							-18							24			5000	2	8
T2 power turbine (4MW)		-24														24	4000	2	1
lo-st desal (3x + 2 pumps + 2 dumps)											216					-72	-1400	16	0

TOTALS	-216	8.66666666666666	0	0	0	0	0	0	0	0	-32.6666666666667	18	24	316	1.55555555555556	24	43680	106

TOTALS (YR)	-2592	104	0	0	0	0	0	0	0	0	-392	216	288	3792	18.6666666666667	24	43680	106

## t3 refinery
	crude	hi-st	sour water	L-oil	M-oil	H-oil	diesel	FG	naptha	H	water	NH3	sulfur	exhaust	CO2	lo-st	KW	pops	# modules

adv mod 1	-54	-6	18		48	6												6	4
adv mod 2		-3		12	-48		36											8	4
adv mod 3		-3		-12				18	12									8	4
light oil boiler		48		-54							-48			72	1			6
heavy oil boiler		48				-36					-48			90	1			6
FG boiler		48						-72			-48				72			6
H boiler		48								-72	-48							6	4
coal boiler		48									-48			60				6	0
sour water stripper		-3	-36								21	9	12				-160	10	3 3/4
naptha to FG cracking		-3	6					30	-24								-160	12	6 1/2
diesel to naptha cracking		-3	6				-24		18								-160	12	4
heavy oil to naptha cracking						-12		12	18	-12							-160	12	2
H reformer								-36		42					36		-250	12	8
NH3 electrolizer										24		-24					-900	3	0

large diesel generator							-18							24			5000	2	0
T2 power turbine (4MW)		-24														24	4000	2	4
lo-st desal (3x + 2 pumps + 2 dumps)											216					-72	-1400	16	1 1/3

TOTALS	-216	5.25	0	0	0	0	48	3	0	24	174.75	33.75	45	0	288	0	9533.33333333333	444

TOTALS (YR)	-2592	63	0	0	0	0	576	36	0	288	2097	405	540	0	3456	0	9533.33333333333	444

## current setup
	crude	hi-st	sour water	L-oil	M-oil	H-oil	diesel	FG	naptha	H	water	NH3	sulfur	exhaust	CO2	lo-st	KW	pops	# modules

adv mod 1	-54	-6	18		48	6												6	3
adv mod 2		-3		12	-48		36											8	3
adv mod 3		-3		-12				18	12									8	3
light oil boiler		48		-54							-48			72	1			6
heavy oil boiler		48				-36					-48			90	1			6
FG boiler		48						-72			-48				72			6
H boiler		48								-72	-48							6	3
coal boiler		48									-48			60				6	0
sour water stripper		-3	-36								21	9	12				-160	10	2
naptha to FG cracking		-3	6					30	-24								-160	12	3
diesel to naptha cracking		-3	6				-24		18								-160	12	0
heavy oil to naptha cracking						-12		12	18	-12							-160	12	2
H reformer								-36		42					36		-250	12	4 4/5
NH3 electrolizer										24		-24					-900	3	0

large diesel generator							-18							24			5000	2	0
T2 power turbine (4MW)		-24														24	4000	2	6
lo-st desal (3x + 2 pumps + 2 dumps)											216					-72	-1400	16	2

TOTALS	-162	-51	0	0	0	-6	108	-4.79999999999998	0	-38.4	330	18	24	0	172.8	0	18880	268

TOTALS (YR)	-1944	-612	0	0	0	-72	1296	-57.5999999999998	0	-460.8	3960	216	288	0	2073.6	0	18880	268

## next increment
	crude	hi-st	sour water	L-oil	M-oil	H-oil	diesel	FG	naptha	H	water	NH3	sulfur	exhaust	CO2	lo-st	KW	pops	# modules

adv mod 1	-54	-6	18		48	6												6	4
adv mod 2		-3		12	-48		36											8	4
adv mod 3		-3		-12				18	12									8	4
light oil boiler		48		-54							-48			72	1			6
heavy oil boiler		48				-36					-48			90	1			6
FG boiler		48						-72			-48				72			6
H boiler		48								-72	-48							6	2
coal boiler		48									-48			60				6	1 1/2
sour water stripper		-3	-36								21	9	12				-160	10	3
naptha to FG cracking		-3	6					30	-24								-160	12	3 1/2
diesel to naptha cracking		-3	6				-24		18								-160	12	0
heavy oil to naptha cracking						-12		12	18	-12							-160	12	2
H reformer								-36		42					36		-250	12	5 3/5
NH3 electrolizer										24		-24					-900	3	0

large diesel generator							-18							24			5000	2	0
T2 power turbine (4MW)		-24														24	4000	2	4
lo-st desal (3x + 2 pumps + 2 dumps)											216					-72	-1400	16	2

TOTALS	-216	4.5	-15	0	0	0	144	-0.599999999999994	0	67.2	327	27	36	90	201.6	-48	10440	326

TOTALS (YR)	-2592	54	-180	0	0	0	1728	-7.19999999999993	0	806.4	3924	324	432	1080	2419.2	-48	10440	326

## next increment x4
	crude	hi-st	sour water	L-oil	M-oil	H-oil	diesel	FG	naptha	H	water	NH3	sulfur	exhaust	CO2	lo-st	KW	pops	# modules

adv mod 1	-54	-6	18		48	6												6	4
adv mod 2		-3		12	-48		36											8	4
adv mod 3		-3		-12				18	12									8	4
light oil boiler		48		-54							-48			72	1			6
heavy oil boiler		48				-36					-48			90	1			6
FG boiler		48						-72			-48				72			6
H boiler		48								-72	-48							6	2
coal boiler		48									-48			60				6	2
sour water stripper		-3	-36								21	9	12				-160	10	3
naptha to FG cracking		-3	6					30	-24								-160	12	4 1/4
diesel to naptha cracking		-3	6				-24		18								-160	12	1
heavy oil to naptha cracking						-12		12	18	-12							-160	12	2
H reformer								-36		42					36		-250	12	6 2/7
NH3 electrolizer										24		-24					-900	3	0

large diesel generator							-18							24			5000	2	0
T2 power turbine (4MW)		-24														24	4000	2	6
lo-st desal (3x + 2 pumps + 2 dumps)											216					-72	-1400	16	2

TOTALS	-216	-24.75	-4.5	0	0	0	120	-3.29999999999998	0	96.6	303	27	36	120	226.8	0	17985	366

TOTALS (YR)	-2592	-297	-54	0	0	0	1440	-39.5999999999998	0	1159.2	3636	324	432	1440	2721.6	0	17985	366

## next increment x5
	crude	hi-st	sour water	L-oil	M-oil	H-oil	diesel	FG	naptha	H	water	NH3	sulfur	exhaust	CO2	lo-st	KW	pops	# modules

adv mod 1	-54	-6	18		48	6												6	5
adv mod 2		-3		12	-48		36											8	5
adv mod 3		-3		-12				18	12									8	5
light oil boiler		48		-54							-48			72	1			6
heavy oil boiler		48				-36					-48			90	1			6
FG boiler		48						-72			-48				72			6
H boiler		48								-72	-48							6	2
coal boiler		48									-48			60				6	3
sour water stripper		-3	-36								21	9	12				-160	10	4
naptha to FG cracking		-3	6					30	-24								-160	12	4
diesel to naptha cracking		-3	6				-24		18								-160	12	0
heavy oil to naptha cracking						-12		12	18	-12							-160	12	2 1/2
H reformer								-36		42					36		-250	12	7
NH3 electrolizer										24		-24					-900	3	0

large diesel generator							-18							24			5000	2	0
T2 power turbine (4MW)		-24														24	4000	2	6
lo-st desal (3x + 2 pumps + 2 dumps)											216					-72	-1400	16	2

TOTALS	-270	12	-30	0	0	0	180	-12	9	120	276	36	48	180	252	0	17770	392

TOTALS (YR)	-3240	144	-360	0	0	0	2160	-144	108	1440	3312	432	576	2160	3024	0	17770	392

## final form
	crude	hi-st	sour water	L-oil	M-oil	H-oil	diesel	FG	naptha	H	water	NH3	sulfur	exhaust	CO2	lo-st	KW	pops	# modules

adv mod 1	-54	-6	18		48	6												6	5
adv mod 2		-3		12	-48		36											8	5
adv mod 3		-3		-12				18	12									8	5
light oil boiler		48		-54							-48			72	1			6
heavy oil boiler		48				-36					-48			90	1			6
FG boiler		48						-72			-48				72			6
H boiler		48								-72	-48							6	4
coal boiler		48									-48			60				6	4
sour water stripper		-3	-36								21	9	12				-160	10	4
naptha to FG cracking		-3	6					30	-24								-160	12	6
diesel to naptha cracking		-3	6				-24		18								-160	12	2
heavy oil to naptha cracking						-12		12	18	-12							-160	12	2 1/2
H reformer								-36		42					36		-250	12	9
NH3 electrolizer										24		-24					-900	3	0

large diesel generator							-18							24			5000	2	0
T2 power turbine (4MW)		-24														24	4000	2	12
lo-st desal (3x + 2 pumps + 2 dumps)											216					-72	-1400	16	4

TOTALS	-270	0	-6	0	0	0	132	-24	-3	60	564	36	48	240	324	0	37830	526

TOTALS (YR)	-3240	0	-72	0	0	0	1584	-288	-36	720	6768	432	576	2880	3888	0	37830	526

## next setup
	crude	hi-st	sour water	L-oil	M-oil	H-oil	diesel	FG	naptha	H	water	NH3	sulfur	exhaust	CO2	lo-st	KW	pops	# modules

adv mod 1	-54	-6	18		48	6												6	4
adv mod 2		-3		12	-48		36											8	4
adv mod 3		-3		-12				18	12									8	4
light oil boiler		48		-54							-48			72	1			6
heavy oil boiler		48				-36					-48			90	1			6
FG boiler		48						-72			-48				72			6
H boiler		48								-72	-48							6	4
coal boiler		48									-48			60				6	0
sour water stripper		-3	-36								21	9	12				-160	10	3 3/4
naptha to FG cracking		-3	6					30	-24								-160	12	6 1/2
diesel to naptha cracking		-3	6				-24		18								-160	12	4
heavy oil to naptha cracking						-12		12	18	-12							-160	12	2
H reformer								-36		42					36		-250	12	8
NH3 electrolizer										24		-24					-900	3	0

large diesel generator							-18							24			5000	2	0
T2 power turbine (4MW)		-24														24	4000	2	4
lo-st desal (3x + 2 pumps + 2 dumps)											216					-72	-1400	16	1 1/3

TOTALS	-216	5.25	0	0	0	0	48	3	0	24	174.75	33.75	45	0	288	0	9533.33333333333	444

TOTALS (YR)	-2592	63	0	0	0	0	576	36	0	288	2097	405	540	0	3456	0	9533.33333333333	444

## water and power
	crude	hi-st	sour water	L-oil	M-oil	H-oil	diesel	FG	naptha	H	water	NH3	sulfur	exhaust	CO2	lo-st	KW	pops	# modules

adv mod 1	-54	-6	18		48	6												6	8
adv mod 2		-3		12	-48		36											8	8
adv mod 3		-3		-12				18	12									8	8
light oil boiler		48		-54							-48			72	1			6
heavy oil boiler		48				-36					-48			90	1			6
FG boiler		48						-72			-48				72			6
H boiler		48								-72	-48							6	10 1/2
coal boiler		48									-48			60				6	0
sour water stripper		-3	-36								21	9	12				-160	10	8 2/3
naptha to FG cracking		-3	6					30	-24								-160	12	16
diesel to naptha cracking		-3	6				-24		18								-160	12	12
heavy oil to naptha cracking						-12		12	18	-12							-160	12	4
H reformer								-36		42					36		-250	12	18 2/3
NH3 electrolizer										24		-24					-900	3	3 1/4

large diesel generator							-18							24			5000	2	0
T2 power turbine (4MW)		-24														24	4000	2	12
lo-st desal (3x + 2 pumps + 2 dumps)											216					-72	-1400	16	4

TOTALS	-432	10	0	0	0	0	0	0	0	58	542	0	104	0	672	0	28301.6666666667	1044

TOTALS (YR)	-5184	120	0	0	0	0	0	0	0	696	6504	0	1248	0	8064	0	28301.6666666667	1044